## c4_core
J202 | [5 empty] | J203 | [5 empty] | J207
Signal | FPGA | Con. pin |  | FPGA | Signal | Signal | FPGA | Con. pin |  | FPGA | Signal | Signal | FPGA | Con. pin |  | FPGA | Signal
| B5 | 1 | 2 | B5 |  |  | C14 | 1 | 2 | C15 |  |  | P11 | 1 | 2 | R12
| F6 | 3 | 4 | D6 |  |  | C16 | 3 | 4 | D14 |  |  | R11 | 3 | 4 | L13
| C6 | 5 | 6 | B6 |  |  | D15 | 5 | 6 | D16 |  |  | N9 | 5 | 6 | L14
| A6 | 7 | 8 | E6 |  |  | D11 | 7 | 8 | E11 |  |  | R10 | 7 | 8 | L15
| E7 | 9 | 10 | B7 |  |  | F13 | 9 | 10 | F14 |  | GND |  | 9 | 10 | +3.3V
| A7 | 11 | 12 | F7 |  |  | F16 | 11 | 12 | F15 |  |  |  | 11 | 12
| E8 | 13 | 14 | A8 |  |  | F11 | 13 | 14 | G16 |  |  |  | 13 | 14
| D8 | 15 | 16 | C8 |  |  | G15 | 15 | 16 | G11 |  |  |  | 15 | 16
GND |  | 17 | 18 | GND |  | GND |  | 17 | 18 | GND
+3.3V |  | 19 | 20 | +3.3V |  | +3.3V |  | 19 | 20 | +3.3V |  | J208
|  | 21 | 22 |  |  |  |  | 21 | 22 |  |  | Signal | FPGA | Con. pin |  | FPGA | Signal
GND |  | 23 | 24 | GND |  | GND |  | 23 | 24 | GND |  |  | N8 | 1 | 2 | R8
| B8 | 25 | 26 | F8 |  |  | K15 | 25 | 26 | J11 |  |  | R7 | 3 | 4 | P8
| F9 | 27 | 28 | A9 |  |  | L16 | 27 | 28 | K12 |  |  | R6 | 5 | 6 | R9
| D9 | 29 | 30 | C9 |  |  | K11 | 29 | 30 | L12 |  |  | N5 | 7 | 8 | P9
| B9 | 31 | 32 | E9 |  |  | K10 | 31 | 32 | N16 |  | GND |  | 9 | 10 | +3.3V
| F10 | 33 | 34 | A10 |  |  | N15 | 33 | 34 | N14 |  |  |  | 11 | 12
| B10 | 35 | 36 | E10 |  |  | P16 | 35 | 36 | P14 |  |  |  | 13 | 14
| B11 | 37 | 38 | B11 |  |  | N13 | 37 | 38 | R16 |  |  |  | 15 | 16
| C11 | 39 | 40 | A12 |  |  | P14 | 39 | 40 | T15
SDRAM
J204 | [5 empty] | J205 | [5 empty] | Signal | FPGA | - |  | FPGA | Signal
Signal | FPGA | Con. pin |  | FPGA | Signal | Signal | FPGA | Con. pin |  | FPGA | Signal | D0 | A2 |  |  | P2 | A0
| R14 | 1 | 2 | T14 |  |  | B14 | 1 | 2 | B13 |  | D1 | D5 |  |  | R1 | A1
| M12 | 3 | 4 | R13 |  |  | A14 | 3 | 4 | A13 |  | D2 | C2 |  |  | T2 | A2
| T13 | 5 | 6 | L11 |  |  | A15 | 5 | 6 | D12 |  | D3 | D3 |  |  | R4 | A3
| N12 | 7 | 8 | T12 |  |  | B16 | 7 | 8 | B12 |  | D4 | E5 |  |  | T3 | A4
| M11 | 9 | 10 | N11 |  | GND |  | 9 | 10 | +3.3V |  | D5 | F2 |  |  | R3 | A5
| T11 | 11 | 12 | L10 |  |  |  | 11 | 12 |  |  | D6 | F3 |  |  | P3 | A6
| M10 | 13 | 14 | T10 |  |  |  | 13 | 14 |  |  | D7 | G2 |  |  | P1 | A7
| L9 | 15 | 16 | M9 |  |  |  | 15 | 16 |  |  | D8 | G5 |  |  | N2 | A8
GND |  | 17 | 18 | GND | [7 empty] | D9 | G1 |  |  | L6 | A9
+3.3V |  | 19 | 20 | +3.3V |  | J206 |  |  |  | - |  | D10 | F1 |  |  | N3 | A10
|  | 21 | 22 |  |  | Signal | FPGA | Con |  | FPGA | Signal | D11 | F5 |  |  | L4 | A11
GND |  | 23 | 24 | GND |  |  | J15 | 1 |  | A3 | LED0 | D12 | D1 |  |  | L1 | A12
| T9 | 25 | 26 | K9 |  |  | J14 | 2 |  | B4 | LED1 | D13 | D4 |  |  | J6 | WE
| K8 | 27 | 28 | T8 |  |  | J16 | 3 |  | A4 | LED2 | D14 | C3 |  |  | K1 | CAS
| M8 | 29 | 30 | L8 |  |  | J13 | 4 |  | B3 | BTN | D15 | B1 |  |  | L2 | RAS
| T7 | 31 | 32 | M7 |  |  | J12 | 5 |  |  |  | CKE | K5 |  |  | J2 | LDQ
| L7 | 33 | 34 | T6 |  |  | K16 | 6 |  |  |  | CLK | K2 |  |  | J1 | UDQ
| P6 | 35 | 36 | N6 | [7 empty] | BS0 | K6 |  |  | N1 | BS1
| T5 | 37 | 38 | R5 | [7 empty] | CS | L3 |  |  | - | -
| M6 | 39 | 40 | T4

## MCU
J504
| Signal | MCU | Con. pin |  | MCU | Signal
TIM4_CH4/I2C1_SDA/CANTX |  | PB9 | 1 | 2 | PB8 |  | TIM4_CH3/I2C1/SCL/CANRX
I2C1_SDA/TIM4_CH2/USART1_RX |  | PB7 | 3 | 4 | PB6 |  | I2C1_SCL/TIM4_CH1/USART1_TX
-/TIM3_CH2/SPI1_MOSI |  | PB5 | 5 | 6 | PB4 |  | -/TIM3_CH1/SPI1_MISO
-/TIM2_CH2/SPI_SCK |  | PB3 | 7 | 8 | PB15 |  | SPI2_MOSI/TIM1_CH3N
| GND |  | 9 | 10 | +3.3V
|  |  | 11 | 12
|  |  | 13 | 14
|  |  | 15 | 16
J505
| Signal | MCU | Con. pin |  | MCU | Signal
WKUP/ADC_IN0/TIM2_CH1_ETR |  | PA0 | 1 | 2 | PA1 |  | ADC_IN1/TIM2_CH2
ADC_IN2/TIM2_CH3 |  | PA2 | 3 | 4 | PA3 |  | ADC_IN3/TIM2_CH4
SPI1_NSS/ADC_IN4 |  | PA4 | 5 | 6 | PA5 |  | SPI1_SCK/ADC_IN5
SPI1_MISO/ADC_IN6/TIM3_CH1/TIM1_BKIN |  | PA6 | 7 | 8 | PA7 |  | SPI1_MOSI/ADC_IN7/TIM3_CH2/TIM1_CH1N
| GND |  | 9 | 10 | +3.3V
|  |  | 11 | 12
|  |  | 13 | 14
|  |  | 15 | 16
J506
| Signal | MCU | Con. pin |  | MCU | Signal
ADC_IN8/TIM3_CH3/TIM1_CH2N |  | PB0 | 1 | 2 | PB1 |  | ADC_IN9/TIM3_CH3/TIM1_CH3N
BOOT1 |  | PB2 | 3 | 4 | PB10 |  | I2C2_SCL/USART3_TX/TIM2_CH3
I2C2_SDA/USART3_RX/TIM2_CH4 |  | PB11 | 5 | 6 | PB12 |  | SPI2_NSS/TIM1_BKIN
SPI2_SCK/TIM1_CH1N |  | PB13 | 7 | 8 | PB14 |  | SPI2_MISO/TIM1_CN2N
| GND |  | 9 | 10 | +3.3V
|  |  | 11 | 12
|  |  | 13 | 14
|  |  | 15 | 16
J507
| Signal | MCU | Con
TAMPER-RTC |  | PC13 | 1
OSC32_IN |  | PC14 | 2
OSC32_OUT |  | PC15 | 3
| GND |  | 4

## VIDEO
Signal | Con. pin |  |  | Signal
| 1 | 2
R7 | 3 | 4
R5 | 5 | 6 |  | R6
R3 | 7 | 8 |  | R4
R1 | 9 | 10 |  | R2
G7 | 11 | 12 |  | R0
G5 | 13 | 14 |  | G6
G3 | 15 | 16 |  | G4
GND | 17 | 18 | GND
+3.3V | 19 | 20 | +3.3V
| 21 | 22
GND | 23 | 24 | GND
G1 | 25 | 26 |  | G2
B7 | 27 | 28 |  | G0
CLK | 29 | 30 |  | B6
B4 | 31 | 32 |  | B5
B2 | 33 | 34 |  | B3
B0 | 35 | 36 |  | B1
HS | 37 | 38 |  | BL_N
| 39 | 40 |  | VS